## nabidka rekuperátory
Odvětrání sklepa pomocí rekuperačních jednotek Lo-Carbon HR25L
přepoklad ýe kabel tažen vnitřkem v bílé liště
nabídka obsahuje - instalaci rekuperačních odvětrávacích jednotek do sklepů 4 ks jednotek - každá polovina domu dvě jednotky.
instalace spočívá ve vybourání potřebných otvorů, na tažení kabelových tras a umístění prvků, připojení z vedlejší místnosti
instalace kabelových lišt uvnitř + průrazy mezi místnostmi, každý ventilátor má svů vypínač
je dost možné že z dispozičních důvodů by bylo potřeba instaliovat i více jednotek ale to záleží na situaci
součástí nabídky není revize a stavební začištění.
problémem je maximální tloušťky zdi do jaké lze jednotku instalovat! Je to 425 mm
Nabídka materiál elektro | [5 empty] | marže | 1.3
Materiál | popis | počet | nákup | cena j. | cena celkem
Lo-Carbon HR25LH | Rekuperační jednotka s čidlem vlhkosti, vě ryxhlosti pro 22 nebo 55m3/h | 4 | 9500 | 12350 | 49400 | http://www.solar-eshop.cz/p/rekuperacni-jednotka-lo-carbon-hr25/
kabelová lišta bílá 20x10 mm | kabelová lišta bílá 20x10 | 15 | 6.15 | 8 | 120
CYKY 3Cx1,5 | kabel k rekuperačním ventilátorům | 20 | 8.25 | 11 | 220
ABB 3553-01929 | spínač rekuperačních ventilátorů na zeď | 4 | 51.18 | 67 | 268
1M IP20 ELCON | kabice na jistič | 1 | 22.274 | 29 | 29
LPN-6B/1 | jistič rekuperačních ventilátorů | 1 | 95 | 124 | 124
Montážní materiál | šrouby, svorky, vodiče, příchytky, stavební materiál apod… | 1 | 1000 | 1000 | 1000
Cena materiál elektro bez DPH |  |  |  |  | 51161
Nabídka práce a cesty
Práce | popis | hodiny | počet | cena j. | cena celkem
projektant | projektová příprava, konzultace | 4 | 1 | 1080 | 4320
elektrikáři | podrobné zaměření na místě | 2 | 1 | 580 | 1160
elektrikáři | kabelové trasy, instalace prvků, natažení kabelů | 4 | 2 | 580 | 4640
elektrikáři | Funkční propojení celků, zapojení, otestování | 4 | 2 | 580 | 4640
montéři | Vybourání otvorů pro umístění rekuperačních ventilátorů | 4 | 2 | 580 | 4640
cesta vozidlo | dvě cesty tam a zpět (kilometry) | 30 | 3 | 6.5 | 585
Cena práce a cesty bez DPH |  |  |  |  | 19985
Příklad cenové kalkulace instalace rekuperačních jenotek | [5 empty] | Příklad cenové kalkulace instalace rekuperačních jenotek
Rekuperační ventilátory 230 V, odtah 20/55 m3/h - 4ks |  |  |  |  | 49400 | Rekuperační ventilátory 230 V, odtah 20/55 m3/h - 4ks |  | 49400
kabelové trasy - cca 50m |  |  |  |  | 120 | kabelové trasy - cca 50m |  | 120
Kabely CYKY - J 3x1,5mm2 - cca 60 m |  |  |  |  | 220 | Kabely CYKY - J 3x1,5mm2 - cca 60 m |  | 220
Ovládací prvky a odjištění přívodů |  |  |  |  | 421 | Ovládací prvky a odjištění přívodů |  | 421
Šrouby, propojovací vodiče, pásky, příchytky, wago svorky apod… |  |  |  |  | 1000 | Šrouby, propojovací vodiče, pásky, příchytky, wago svorky apod… |  | 1000
Práce a doprava |  |  |  |  | 19985 | Práce a doprava |  | 19985
cena celkem |  |  |  |  | 71146 | cena celkem |  | 71146
DPH 21% |  |  |  |  | 14940.66 | DPH 21% |  | 14940.66
Cena celkem včetně DPH |  |  |  |  | 86087 | Cena celkem včetně DPH |  | 86087

## nabidka rekuperátory home Matic
Odvětrání sklepa pomocí rekuperačních jednotek Lo-Carbon HR25L
přepoklad ýe kabel tažen vnitřkem v bílé liště
nabídka obsahuje - instalaci rekuperačních odvětrávacích jednotek do sklepů 4 ks jednotek - každá polovina domu dvě jednotky.
instalace spočívá ve vybourání potřebných otvorů, na tažení kabelových tras a umístění prvků, připojení z vedlejší místnosti
instalace kabelových lišt uvnitř + průrazy mezi místnostmi, každý ventilátor má svů vypínač
je dost možné že z dispozičních důvodů by bylo potřeba instaliovat i více jednotek ale to záleží na situaci
součástí nabídky není revize a stavební začištění.
problémem je maximální tloušťky zdi do jaké lze jednotku instalovat! Je to 425 mm
Nabídka materiál elektro | [5 empty] | marže | 1.3
Materiál | popis | počet | nákup | cena j. | cena celkem
Lo-Carbon HR25LH | Rekuperační jednotka s čidlem vlhkosti, vě ryxhlosti pro 22 nebo 55m3/h | 4 | 9500 | 12350 | 49400 | http://www.solar-eshop.cz/p/rekuperacni-jednotka-lo-carbon-hr25/
kabelová lišta bílá 20x10 mm | kabelová lišta bílá 20x10 | 15 | 6.15 | 8 | 120
CYKY 3Cx1,5 | kabel k rekuperačním ventilátorům | 20 | 8.25 | 11 | 220
| Bezdrátový senzor teploty/vlhkosti HomeMaticR | 4 | 971 | 1262 | 5048
| bezdrátový spínací aktor pod omítku | 4 | 853 | 1109 | 4436
ccu2 | HomeMatic centrála CCU 2 | 1 | 5600 | 7280 | 7280
1M IP20 ELCON | kabice na jistič | 1 | 22.274 | 29 | 29
LPN-6B/1 | jistič rekuperačních ventilátorů | 1 | 95 | 124 | 124
Montážní materiál | šrouby, svorky, vodiče, příchytky, stavební materiál apod… | 1 | 1300 | 1300 | 1300
Cena materiál elektro bez DPH |  |  |  |  | 67957
Nabídka práce a cesty
Práce | popis | hodiny | počet | cena j. | cena celkem
projektant | projektová příprava, konzultace | 4 | 1 | 1080 | 4320
elektrikáři | podrobné zaměření na místě | 2 | 1 | 580 | 1160
elektrikáři | kabelové trasy, instalace prvků, natažení kabelů | 4 | 2 | 580 | 4640
elektrikáři | Funkční propojení celků, zapojení, otestování | 4 | 2 | 580 | 4640
montéři | Vybourání otvorů pro umístění rekuperačních ventilátorů | 4 | 2 | 580 | 4640
cesta vozidlo | dvě cesty tam a zpět (kilometry) | 30 | 3 | 6.5 | 585
Cena práce a cesty bez DPH |  |  |  |  | 19985
Příklad cenové kalkulace instalace rekuperačních jenotek s bezdrátovým spínáním HomeMatic | [5 empty] | Příklad cenové kalkulace instalace rekuperačních jenotek s bezdrátovým spínáním HomeMatic
Rekuperační ventilátory 230 V, odtah 20/55 m3/h - 4ks |  |  |  |  | 49400 | Rekuperační ventilátory 230 V, odtah 20/55 m3/h - 4ks |  | 49400
Bezdrátový senzor teploty/vlhkosti HomeMaticR - 4ks |  |  |  |  | 5048 | Bezdrátový senzor teploty/vlhkosti HomeMaticR - 4ks |  | 5048
Bezdrátový spínací aktor pod omítku - 4ks |  |  |  |  | 4436 | Bezdrátový spínací aktor pod omítku - 4ks |  | 4436
HomeMatic centrála CCU 2 - 1ks |  |  |  |  | 7280 | HomeMatic centrála CCU 2 - 1ks |  | 7280
kabelové trasy - cca 50m |  |  |  |  | 120 | kabelové trasy - cca 50m |  | 120
Kabely CYKY - J 3x1,5mm2 - cca 60 m |  |  |  |  | 220 | Kabely CYKY - J 3x1,5mm2 - cca 60 m |  | 220
odjištění přívodů |  |  |  |  | 153 | odjištění přívodů |  | 153
Šrouby, propojovací vodiče, pásky, příchytky, wago svorky apod… |  |  |  |  | 1300 | Šrouby, propojovací vodiče, pásky, příchytky, wago svorky apod… |  | 1300
Práce a doprava |  |  |  |  | 19985 | Práce a doprava |  | 19985
cena celkem |  |  |  |  | 87942 | cena celkem |  | 87942
DPH 21% |  |  |  |  | 18467.82 | DPH 21% |  | 18467.82
Cena celkem včetně DPH |  |  |  |  | 106410 | Cena celkem včetně DPH |  | 106410

## nabidka rekuperátory hygr FS20
Odvětrání sklepa pomocí rekuperačních jednotek Lo-Carbon HR25L
přepoklad ýe kabel tažen vnitřkem v bílé liště
nabídka obsahuje - instalaci rekuperačních odvětrávacích jednotek do sklepů 4 ks jednotek - každá polovina domu dvě jednotky.
instalace spočívá ve vybourání potřebných otvorů, na tažení kabelových tras a umístění prvků, připojení z vedlejší místnosti
instalace kabelových lišt uvnitř + průrazy mezi místnostmi, každý ventilátor má svů vypínač
je dost možné že z dispozičních důvodů by bylo potřeba instaliovat i více jednotek ale to záleží na situaci
součástí nabídky není revize a stavební začištění.
problémem je maximální tloušťky zdi do jaké lze jednotku instalovat! Je to 425 mm
Nabídka materiál elektro | [5 empty] | marže | 1.3
Materiál | popis | počet | nákup | cena j. | cena celkem
Lo-Carbon HR25LH | Rekuperační jednotka s čidlem vlhkosti, vě ryxhlosti pro 22 nebo 55m3/h | 4 | 9500 | 12350 | 49400 | http://www.solar-eshop.cz/p/rekuperacni-jednotka-lo-carbon-hr25/
kabelová lišta bílá 20x10 mm | kabelová lišta bílá 20x10 | 15 | 6.15 | 8 | 120
CYKY 3Cx1,5 | kabel k rekuperačním ventilátorům | 20 | 8.25 | 11 | 220
FS20 HGS | Bezdrátový hygrostat | 4 | 820 | 1066 | 4264
FS20 SU | bezdrátový spínací aktor pod omítku | 4 | 667 | 867 | 3468
FHZ 1000 | centrála | 1 | 1326 | 1724 | 1724
1M IP20 ELCON | kabice na jistič | 1 | 22.274 | 29 | 29
LPN-6B/1 | jistič rekuperačních ventilátorů | 1 | 95 | 124 | 124
Montážní materiál | šrouby, svorky, vodiče, příchytky, stavební materiál apod… | 1 | 1000 | 1000 | 1000
Cena materiál elektro bez DPH |  |  |  |  | 60349
Nabídka práce a cesty
Práce | popis | hodiny | počet | cena j. | cena celkem
projektant | projektová příprava, konzultace | 4 | 1 | 1080 | 4320
elektrikáři | podrobné zaměření na místě | 2 | 1 | 580 | 1160
elektrikáři | kabelové trasy, instalace prvků, natažení kabelů | 4 | 2 | 580 | 4640
elektrikáři | Funkční propojení celků, zapojení, otestování | 4 | 2 | 580 | 4640
montéři | Vybourání otvorů pro umístění rekuperačních ventilátorů | 4 | 2 | 580 | 4640
cesta vozidlo | dvě cesty tam a zpět (kilometry) | 30 | 3 | 6.5 | 585
Cena práce a cesty bez DPH |  |  |  |  | 19985
Příklad cenové kalkulace instalace rekuperačních jenotek s bezdrátovým spínáním | [5 empty] | Příklad cenové kalkulace instalace rekuperačních jenotek s bezdrátovým spínáním
Rekuperační ventilátory 230 V, odtah 20/55 m3/h - 4ks |  |  |  |  | 49400 | Rekuperační ventilátory 230 V, odtah 20/55 m3/h - 4ks |  | 49400
Bezdrátové hygrostaty - 4ks |  |  |  |  | 4264 | Bezdrátové hygrostaty - 4ks |  | 4264
Bezdrátový spínací aktor pod omítku - 4ks |  |  |  |  | 3468 | Bezdrátový spínací aktor pod omítku - 4ks |  | 3468
Centrála FS 1000 |  |  |  |  | 1724 | Centrála FS 1000 |  | 1724
kabelové trasy - cca 50m |  |  |  |  | 120 | kabelové trasy - cca 50m |  | 120
Kabely CYKY - J 3x1,5mm2 - cca 60 m |  |  |  |  | 220 | Kabely CYKY - J 3x1,5mm2 - cca 60 m |  | 220
odjištění přívodů |  |  |  |  | 153 | odjištění přívodů |  | 153
Šrouby, propojovací vodiče, pásky, příchytky, wago svorky apod… |  |  |  |  | 1000 | Šrouby, propojovací vodiče, pásky, příchytky, wago svorky apod… |  | 1000
Práce a doprava |  |  |  |  | 19985 | Práce a doprava |  | 19985
cena celkem |  |  |  |  | 80334 | cena celkem |  | 80334
DPH 21% |  |  |  |  | 16870.14 | DPH 21% |  | 16870.14
Cena celkem včetně DPH |  |  |  |  | 97204 | Cena celkem včetně DPH |  | 97204